## Sheet1
Parameter | Value
Wavelength [nm] | 1064
Auto Guess? | 1
Fit M^2? | TRUE
Use Delta z? | 1
Use Delta w_x? | 1
Use Delta w_y? | 1
w_0x [um] | 500
z_0x [cm] | 10
w_0y [um] | 500
z_0y [cm] | 10
M^2 | 1.1
z [cm] | Delta z [cm] | w_0x [um] | Delta w_0x [um] | w_0y [um] | Delta w_0y [um]
0 | 1 | 500 | 50 | 500 | 50
10 | 1 | 250 | 50 | 250 | 50
20 | 1 | 100 | 50 | 100 | 50
30 | 1 | 50 | 50 | 50 | 50
40 | 1 | 100 | 50 | 100 | 50
50 | 1 | 250 | 50 | 250 | 50
60 | 1 | 500 | 20 | 500 | 20