## Sheet1
Parameter | Value
Wavelength [nm] | 1064
Auto Guess? | FALSE
Fit M^2_x? | 1
Fit M^2_y? | 1
Use Delta z? | 1
Use Delta w_x? | 1
Use Delta w_y? | 1
w_0x [um] | 100
z_0x [cm] | 10
M^2_x | 1.1
w_0y [um] | 900
z_0y [cm] | 60
M^2_y | 1.1
z [cm] | Delta z [cm] | w_0x [um] | Delta w_0x [um] | w_0y [um] | Delta w_0y [um]
0 | 0.5 | 515.597 | 50 | 744.3831 | 100
5 | 0.5 | 545.9733 | 50 | 739.6353 | 100
10 | 0.5 | 389.5063 | 50 | 721.2821 | 100
15 | 0.5 | 269.0164 | 50 | 726.2183 | 100
20 | 0.5 | 204.0128 | 50 | 716.6702 | 100
25 | 0.5 | 249.1288 | 50 | 706.8224 | 100
30 | 0.5 | 196.9892 | 50 | 713.2826 | 100
35 | 0.5 | 176.9454 | 50 | 701.6824 | 100
40 | 0.5 | 209.2957 | 50 | 703.8844 | 100
45 | 0.5 | 346.5093 | 50 | 701.5221 | 100
50 | 0.5 | 363.4258 | 50 | 699.2004 | 100
55 | 0.5 | 434.114 | 50 | 707.151 | 100
60 | 0.5 | 656.0322 | 50 | 705.717 | 100
65 | 0.5 | 763.1529 | 50 | 703.978 | 100
70 | 0.5 | 580.0093 | 50 | 713.5961 | 100
75 | 0.5 | 859.7331 | 50 | 710.6826 | 100
80 | 0.5 | 903.6399 | 50 | 707.8387 | 100
85 | 0.5 | 887.4727 | 50 | 717.6623 | 100
90 | 0.5 | 880.5126 | 50 | 720.6114 | 100
95 | 0.5 | 894.839 | 50 | 726.0013 | 100